## Sheet1
序号 | Excel_故障日期 | Excel_线体 | Excel_提报人 | Excel_异常区域 | Excel_异常设备 | Excel_异常现象 | Excel_异常原因 | Excel_处理方式 | Excel_处理时长 | Excel_停线时长 | Excel_处理进度 | Excel_处理人 | 匹配设备ID | 匹配方式 | 匹配置信度 | 用户确认设备ID | 是否导入 | 备注
1 | 2026-01-04 | 1 | 丁江明 | 老化房 | 倍速链 | 老化房下层倍速链工装板通过时异响严重 | 机头导轨一侧变形严重翘起，同时阻碍了倍速链的运转 | 休线时将倍速链拆卸把变形严重的部分进行切除 | 0 | 0 | 已完结 | 李庆良 | 5 | 类型+线体匹配(倍速链,1线) | 90 | 5 | 是
2 | 2026-01-05 | 1 | 安剑 | 老化房 | 平移机 | 老化房平移机上层挡板被撞掉 | 在平移机复位时，工装板未回退到位与线体产生碰撞 | 为减少此故障的发生频率将保护光电位置进行微调，防止复位时发生碰撞 | 10 | 10 | 已完结 | 李庆良 | 3 | 类型+线体匹配(平移机,1线) | 90 | 3 | 是
3 | 2026-01-06 | 1 | 孙凤玲 | 老化房 | 导电轨 | 老化测试断电 | 导电轮损坏 | 更换老化测试导电轮*4 | 0 | 0 | 已完结 | 王艾博 | 11 | 类型+线体匹配(导电轨,1线) | 90 | 11 | 是
4 | 2026-01-07 | 1 | 丁恒 | 机箱上料线 | 皮带线 | 线头提升机入口皮带不转 | 皮带线托板掉落，卡着皮带运行 | 皮带电机停电，拆卸防护罩，取出托板 | 5 | 5 | 已完结 | 李庆良 | 7 | 类型+线体匹配(皮带线,1线) | 90 | 7 | 是
5 | 2026-01-14 | 1 | 刘伟 | 组装段1 | 行程开关 | 上机箱工位不放行 | 行程开关损坏 | 更换行程开关 | 3 | 3 | 已完结 | 王艾博 | 12 | 类型+线体匹配(行程开关,1线) | 90 | 12 | 是
6 | 2026-01-16 | 2 | 丁恒 | 机箱下料线 | 提升机 | 下线提升机出口偶尔会有产品掉落 | 转弯皮带线上的有料检测光电会偶尔探测产品失效，导致提升机不断出料，出口堵塞将产品挤掉 | 调整转弯皮带线光电检测高度，提升机链板检测范围进行双重保护 | 5 | 5 | 已完结 | 李庆良 | 2 | 类型+线体匹配(提升机,2线) | 90 | 2 | 是
7 | 2026-01-17 | 1 | 丁恒 | 机箱下料线 | 提升机 | 提升机启动后无故停止 | 初步排查可能是停止按钮故障，在没按下时被触发 | 紧固停止按钮接线，再出现此类故障考虑更换停止开关 | 5 | 5 | 已完结 | 王艾博 | 1 | 类型+线体匹配(提升机,1线) | 90 | 1 | 是
8 | 2026-01-19 | VIP | 周细红 | VIP包装线 | 皮带线 | 皮带线不动 | 对射感应器漫反射镜片脱落 | 重装镜片，胶水粘合 | 2 | 2 | 已完结 | 王艾博 | 7 | 按类型匹配(皮带线) | 50 | 7 | 是
9 | 2026-01-25 | 2 | 张元朝 | 后测线 | 返板机 | 线尾返板机在下层卡板,与线体卡死 | 开线时，返板机未检测到伸出一半的工装板开始复位，卡死导致伺服过载报警 | 将返板机上检测的行程开关进行调整，伺服断电重启清除报错后正常 | 5 | 5 | 已完结 | 李庆良 | 13 | 类型+线体匹配(返板机,2线) | 90 | 13 | 是
10 | 2026-01-25 | 2 | 丁恒 | 包装线 | 打包机 | 打包机上胶带异常报错 | 上层检测胶布滚轮的接近开关未感应到 | 调整接近开关，使其可以灵敏感应 | 3 | 3 | 已完结 | 李庆良 | 15 | 类型+线体匹配(打包机,2线) | 90 | 15 | 是
11 | 2026-01-25 | 2 | 丁恒 | 包装线 | 打包机 | 打包机切割不断 | 刀片磨损 | 更换刀片*2 | 5 | 5 | 已完结 | 王艾博 | 15 | 类型+线体匹配(打包机,2线) | 90 | 15 | 是
12 | 2026-01-26 | 2 | 丁恒 | 包装线 | 打包机 | 打包机上层胶带不居中 | 胶布安装不居中导致 | 调整胶布安装滚轮的位置保证胶布安装居中 | 3 | 3 | 已完结 | 李庆良 | 15 | 类型+线体匹配(打包机,2线) | 90 | 15 | 是
13 | 2026-01-26 | 1 | 丁江明 | 老化房 | 升降机 | 老化房出口提升机上工装板停留时间过长时会不出板 | 提升机的皮带松弛，停留时间过长会发生轻微下降导致零点丢失 | 将松弛的皮带进行张紧后运行正常 | 3 | 3 | 已完结 | 李庆良 | 16 | 类型+线体匹配(升降机,1线) | 90 | 16 | 是
14 | 2026-01-26 | 2 | 丁恒 | 1楼 | AGV地码 | AGV跑偏 | 地码磨损，无法识别 | 更换地码*6 | 0 | 0 | 已完结 | 王艾博 | 10 | 类型模糊匹配(AGV) | 30 | 10 | 是
15 | 2026-01-27 | 1 | 丁恒 | 包装线 | 打包机 | 封箱机封箱有压坏箱子尾端 | 纸箱太软 | 调小气压，调整抬升位置 | 0 | 0 | 已完结 | 王艾博 | 14 | 类型+线体匹配(打包机,1线) | 90 | 14 | 是
16 | 2026-01-28 | 1 | 丁恒 | 包装线 | 打包机 | 封箱大概率下胶带缺失报警 | 胶带感应器与胶带滚轮距离不对无法感应 | 调整感应器位置 | 3 | 3 | 已完结 | 王艾博 | 14 | 类型+线体匹配(打包机,1线) | 90 | 14 | 是
17 | 2026-01-28 | 1 | 李登峰 | 包装线 | 打包机 | 封箱打钉是直的 | 钉盒和虎牙有残胶 | 清理残胶，重装钉盒 | 3 | 3 | 已完结 | 王艾博 | 14 | 类型+线体匹配(打包机,1线) | 90 | 14 | 是
18 | 2026-01-29 | 1 | 丁江明 | 老化房 | 平移机 | 下层在出料端不出板 | 平移皮带较松导致规定脉冲内平移未到位 | 调节螺丝将皮带张紧 | 3 | 3 | 已完结 | 李庆良 | 3 | 类型+线体匹配(平移机,1线) | 90 | 3 | 是
19 | 2026-01-29 | 1 | 丁恒 | 1楼 | AGV地码 | AGV跑偏 | 地码磨损，缺失，无法识别 | 更换收货码头段地码*8 | 0 | 0 | 已完结 | 王艾博 | 10 | 类型模糊匹配(AGV) | 30 | 10 | 是
20 | 2026-02-01 | 2 | 线长 | 后测段 | 阻挡器 | 下层靠近老化房出口阻挡器不放板 | 重型卧式阻挡器损坏，底层工装板回流过快时导致轻型负载过大卡死 | 休线时将重型阻挡器进行更换，减缓轻型的负载。 | 20 | 0 | 已完结 | 李庆良 | 8 | 按类型匹配(阻挡器) | 50 | 8 | 是
21 | 2026-02-04 | 1 | 维修 | 老化房 | 导电轨 | 进老化房前断电 | 导电轮磨损 | 更换导电轮*8 | 30 | 5 | 已完结 | 王艾博 | 11 | 类型+线体匹配(导电轨,1线) | 90 | 11 | 是
22 | 2026-02-06 | 1 | 线长 | 包装线 | 打包机 | 信创机箱有压痕 | 多种机箱随机打包 导致无法控制气压大小 | 丁恒联系丁江明，同一型号机箱集中发货，同时调到合适气压 | 30 | 5 | 已完结 | 王艾博 | 14 | 类型+线体匹配(打包机,1线) | 90 | 14 | 是
23 | 2026-02-07 | 1 | 线长 | 包装线 | 扫码枪 | 称重扫码枪不亮 | 检查发现扫码枪线断触 | 更换扫码枪线 | 5 | 0 | 已完结 | 王艾博 | 17 | 类型+线体匹配(扫码枪,1线) | 90 | 17 | 是
24 | 2026-02-23 | 1 | 操作员 | 机箱上料线 | 皮带线 | 提升机入口皮带线不转 | 轴承损坏导致运行阻力大 | 更换轴承 | 40 | 10 | 已完结 | 李庆良 | 7 | 类型+线体匹配(皮带线,1线) | 90 | 7 | 是
25 | 2026-02-19 | VIP | 线长 | 包装线 | 打包机 | 打包机上层卡钉不出钉 | 残胶过多导致间隙过大 | 春节期间远程让线长清理残胶 | 30 | 10 | 已完结 | 李庆良 | 14 | 按类型匹配(打包机) | 50 | 14 | 是
26 | 2026-02-25 | 1 | 机动 | 老化房 | 升降机 | 断电非常多 | 提升机火线导电轮损坏 | 更换导电轮 | 10 | 2 | 已完结 | 王艾博 | 16 | 类型+线体匹配(升降机,1线) | 90 | 16 | 是
27 | 2026-02-26 | 1 | 线长 | 组装段2 | 平移机 | 风扇1工位工装板无法正常平移进出 | 切换按钮长时间频繁操作导致固定螺丝松动 | 拆开按钮盒将松动的螺丝固定 | 5 | 0 | 已完结 | 李庆良 | 3 | 类型+线体匹配(平移机,1线) | 90 | 3 | 是
28 | 2026-03-03 | 1 | 线长 | 1楼 | AGV地码 | 线头AGV跑偏 | 地码损坏 | 更换地码*5 | 20 | 0 | 已完结 | 王艾博 | 10 | 类型模糊匹配(AGV) | 30 | 10 | 是
29 | 2026-03-04 | 1 | 机动 | 组装段1 | 返板机 | 下层工装板进入返板机后不上升，报红色故障灯 | 下层的光电保护开关积灰过多导致感应信号异常 | 远程指导机动人员擦拭光电表面的积灰后恢复正常 | 15 | 10 | 已完结 | 李庆良 | 13 | 按类型匹配(返板机) | 50 | 13 | 是
30 | 2026-03-07 | 2 | 设备巡线 | 组装段1 | 阻挡器 | 下层线首位置卧式阻挡器漏气 | 长时间使用气缸磨损损坏导致 | 更换阻挡器 | 10 | 0 | 已完结 | 李庆良 | 8 | 按类型匹配(阻挡器) | 50 | 8 | 是
31 | 2026-03-08 | 2 | 线长 | 机箱上料线 | 接驳皮带线 | 提升机出口接驳皮带线不停的来回撞击提升机框架 | 控制接驳皮带线的PLC输出点Y41在PLC内部晶体管烧坏导致Y41持续通电输出 | Y41接线改到Y42上，在PLC程序中将Y41替换成Y42 | 15 | 0 | 已完结 | 李庆良 | 7 | 类型模糊匹配(皮带线) | 30 | 7 | 是
32 | 2026-03-11 | 1 | 操作员 | 老化房 | 导电轨 | 老化房平移断电 | 移栽上导电轮磨损 | 更换导电轮*2 | 10 | 5 | 已完结 | 王艾博 | 11 | 类型+线体匹配(导电轨,1线) | 90 | 11 | 是
33 | 2026-03-14 | 1 | 维修 | 老化房 | 导电轨 | 老化房内断电工装板冒火花 | 工装板上电源线短路导致 | 去掉电源线维修工装板 | 10 | 0 | 已完结 | 王艾博 | 11 | 类型+线体匹配(导电轨,1线) | 90 | 11 | 是
34 | 2026-03-15 | 1 | 维修 | 组装段 | 空压机 | 早上开线没气 | 空压机显示排气口温度多高报警 | 断电消除报警后正常启动，3/16将报警限制调高 | 15 | 12 | 已完结 | 李庆良 | 18 | 类型+线体匹配(空压机,1线) | 90 | 18 | 是
35 | 2026-03-17 | 2 | 操作员 | 包装线 | 打包机 | 打包机压坏箱子 | 特殊机箱不适配机器 | 调整下压行程开关位置 | 15 | 0 | 已完结 | 王艾博 | 15 | 类型+线体匹配(打包机,2线) | 90 | 15 | 是
36 | 2026-03-26 | 1 | 维修 | 老化房 | 导电轨 | 老化房断电 | 导电轮损坏 | 更换导电轮*5 | 5 | 3 | 已完结 | 王艾博 | 11 | 类型+线体匹配(导电轨,1线) | 90 | 11 | 是
37 | 2026-03-23 | 2 | 线长 | 包装线 | 滚筒线 | 滚筒线移栽不动 | 新人放置机箱位置不对，导致移栽移动时候机箱倒了，限位感应器被撞断 | 胶水粘接维修撞断的感应器，培训新员工正确放置方式 | 10 | 5 | 已完结 | 王艾博 | 19 | 类型+线体匹配(滚筒线,2线) | 90 | 19 | 是
38 | 2026-03-24 | 1 | 线长 | 包装线 | 打包机 | 打包机封信创机箱胶带偏 | 夹紧链条有松动，胶带固定底座松动 | 张紧夹紧皮带链条，调整胶带固定底座 | 20 | 5 | 已完结 | 王艾博 | 14 | 类型+线体匹配(打包机,1线) | 90 | 14 | 是
39 | 2026-03-27 | 1 | 操作员 | 机箱上料线 | 皮带线 | 提升机入口皮带线不转 | 轴承磨损，弹珠脱落，转动阻力过大 | 更换轴承 | 30 | 15 | 已完结 | 李庆良 | 7 | 类型+线体匹配(皮带线,1线) | 90 | 7 | 是
40 | 2026-03-27 | 1 | 机动 | 老化房 | 平移机 | 上层平移机开线复位时撞机 | 复位时工装板未回到位，导致与外壳部分相撞 | 临时将撞歪的部分进行修复，3/29对复位程序进行优化 | 10 | 5 | 已完结 | 李庆良 | 3 | 类型+线体匹配(平移机,1线) | 90 | 3 | 是
41 | 2026-03-28 | 1 | 机动 | 组装段1 | 阻挡器 | 下层工装板不进入返板机 | 第一个卧式阻挡器的反弹扭簧断裂，导致阻挡失效 | 更换损坏的扭簧 | 15 | 5 | 已完结 | 王艾博 | 8 | 类型+线体匹配(阻挡器,1线) | 90 | 8 | 是
42 | 2026-03-29 | 1 | 操作员 | 1楼 | AGV地码 | AGV在固定的区域跑偏（线头和线尾区域） | 部分地码损坏和个别地码贴偏导致连续地码未识别 | 更换损坏的地码10个，贴歪的2个进行校正 | 30 | 0 | 已完结 | 李庆良 | 10 | 类型模糊匹配(AGV) | 30 | 10 | 是
43 | 2026-04-02 | 1 | 线长 | 机箱上料线 | 接驳皮带线 | 提升机出口接驳皮带线间歇性的来回撞击提升机框架 | 控制接驳皮带线的PLC输出点Y41在PLC内部晶体管烧坏导致Y41会持续通电输出 | Y41接线改到Y42上，在PLC程序中将Y41替换成Y42，由于1线程序与其他线程序及原程序不匹配，调试时间较长 | 120 | 30 | 已完结 | 李庆良 | 7 | 类型模糊匹配(皮带线) | 30 | 7 | 是
44 | 2026-04-04 | 1 | 线长 | 老化房 | 导电轨 | 工装板进入下层平移机时易断电 | 下层平移机导电轨与倍速链导电轨未对齐 | 由于平移机导电轨无移动空间，通过更改零点位置 和脉冲将平移机接料位进行微调对齐 | 30 | 5 | 已完结 | 李庆良 | 11 | 类型+线体匹配(导电轨,1线) | 90 | 11 | 是
45 | 2026-04-08 | 2 | 线长 | 组装段1 | 阻挡器 | 下层堆板过多时阻挡器会偶尔不释 放工装板 | 长期使用气缸磨损导致气缸推力不足，工装板过多时会卡死 | 在2线休线时用维修好的阻挡器进行替换，同时检修一下 其他阻挡器 | 15 | 0 | 已完结 | 李庆良 | 8 | 按类型匹配(阻挡器) | 50 | 8 | 是
46 | 2026-04-08 | 2 | 操作员 | 机箱下料线 | 提升机 | 提升机入口机器掉落 | 机箱过重，皮带线线速与提升机线速不匹配导致工装垫歪斜 | 调整皮带线线速使工装垫居中进入提升机链板 | 20 | 6 | 已完结 | 王艾博 | 2 | 类型+线体匹配(提升机,2线) | 90 | 2 | 是
47 | 2026-04-12 | 1 | 操作员 | 包装线 | 打包机 | 打包机打钉是直的 | 检查钉盒和打钉装置均无残胶和异常，更换新钉后正常/钉子 来料异常 | 更换新钉后正常 | 20 | 5 | 已完结 | 王艾博 | 14 | 类型+线体匹配(打包机,1线) | 90 | 14 | 是
48 | 2026-04-12 | 1 | 操作员 | AGV | AGV小车 | 47号车运行时异响 | 轮子底部有残胶和异物 | 清理异物，观察一下午无异常 | 30 | 0 | 已完结 | 王艾博 | 10 | 类型模糊匹配(AGV) | 30 | 10 | 是
49 | 2026-04-14 | 1 | 操作员 | AGV | AGV小车 | 48号小车断电不动 | 电池通讯故障无法正常通电开机，充电充不进 | 咨询海康进行交叉验证确定是电池异常。拆卸放置一周对电 池进行监控后重新充电正常 | 60 | 0 | 已完结 | 李庆良 | 10 | 类型模糊匹配(AGV) | 30 | 10 | 是
50 | 2026-04-17 | 1 | 操作员 | 包装线 | 打包机 | 打钉装置卡钉 | 虎牙面板磨损严重，间隙过大导致 | 更换新的面板 | 15 | 5 | 已完结 | 王艾博 | 14 | 类型+线体匹配(打包机,1线) | 90 | 14 | 是
51 | 2026-04-23 | 1 | 操作员 | 平移机 | 平移机 | 上层传动皮带掉落 | 皮带磨损导致皮带脱落 | 有设备报修，更换新皮带后恢复正常 | 20 | 5 | 已完结 | 李庆良 | 3 | 类型+线体匹配(平移机,1线) | 90 | 3 | 是
52 | 2026-04-25 | 1 | 操作员 | 包装线 | 打包机 | 封口破损 | 气压过大，下压过多导致封口破损 | 调整气压后解决 | 15 | 5 | 已完结 | 王艾博 | 14 | 类型+线体匹配(打包机,1线) | 90 | 14 | 是
53 | 2026-04-28 | 1 | 线长 | 老化房 | 升降机 | 在下层出板时皮带偶尔不转 | 电机电容损耗过大，无法启动电机 | 更换新的电容后正常 | 20 | 10 | 已完结 | 李庆良 | 16 | 类型+线体匹配(升降机,1线) | 90 | 16 | 是